## Sheet1
CRCW | 0805 | 56K0 | F | K | EA
| CRCW080556K0FKEA |  |  |  |  | CRCW080510K0FKEA | RES, 0805, 10K, 1PCT
[6 empty] | CRCW08050000FKEA | RES, 0805, 0-OHM
| R_UP | R_LOW |  |  |  | CRCW080547K0FKEA | RES, 0805, 47K, 1PCT
ADC1 | 180 | 22 |  |  |  | CRCW08051K80FKEA | RES, 0805, 1K8, 1PCT
ADC2 | 9.76 | 191 |  |  |  | CRCW0805360RFKEA | RES, 0805, 360-OHM, 1PCT
ADC3 | 162 | 39 |  |  |  | CRCW080512K0FKEA | RES, 0805, 12K, 1PCT
ADC4 | 191 | 9.76 |  |  |  | CRCW080522K0FKEA | RES, 0805, 22K, 1PCT
[6 empty] | CRCW0805100KFKEA | RES, 0805, 100K, 1PCT
[6 empty] | CRCW0805147KFKEA | RES, 0805, 147K, 1PCT
[6 empty] | CRCW080556R0FKEA | RES, 0805, 56-OHM, 1PCT
[6 empty] | CRCW0805150RFKEA | RES, 0805, 150-OHM, 1PCT
[6 empty] | CRCW0805180KFKEA | RES, 0805, 180K, 1PCT
[6 empty] | CRCW08059K76FKEA | RES, 0805, 9K76, 1PCT
[6 empty] | CRCW0805191KFKEA | RES, 0805, 191K, 1PCT
[6 empty] | CRCW0805162KFKEA | RES, 0805, 162K, 1PCT
[6 empty] | CRCW080539K0FKEA | RES, 0805, 39K, 1PCT
[6 empty] | CRCW08053K30FKEA | RES, 0805, 3K3, 1PCT
[6 empty] | CRCW080556K0FKEA | RES, 0805, 56K, 1PCT

## USBC Calcs
Example
ADC | R_UP | R_LOW | SUM |  | div | Decoded Value | Use
ADC1 | 198.2 | 2.28 | 200.48 |  | 0.011373 | 0 | 5V | Min Voltage
ADC2 | 9.4 | 191 | 200.4 |  | 0.95309 | 7 | 20V | Max Voltage
ADC3 | 162 | 38 | 200 |  | 0.19 | 3 | 3A | Op Current
ADC4 | 191 | 9.5 | 200.5 |  | 0.047382 | 1 | 3A | Max Current
Targets
ADC | R_UP | R_LOW | SUM |  | div target | Decoded Value | Use
ADC1 | 180 | 22 | 202 | 0.10891 | 0.1074 | 2 | 12V | Min Voltage
ADC2 | 9.76 | 191 | 200.76 | 0.95138 | 0.953 | 7 | 20V | Max Voltage
ADC3 | 162 | 39 | 201 | 0.19403 | 0.1899 | 3 | 3A | Op Current
ADC4 | 191 | 9.76 | 200.76 | 0.048615 | 0.0475 | 1 | 3A | Max Current

## Interconnect Pinout
Pin | Signal | Type
1 | SWITCH_IN | momentary pushbutton
2 | ENC_A | encoder
3 | ENC_B | encoder
4 | GND | GND
5 | DIN
6 | CLK
7 | CS_1
8 | CS_2
9 | CS_3
10 | 5V
11 | 5V
12 | 5V
13 | GND
14 | GND
15 | GND
16
17
18
19
20